## Rekapitulace stavby
Export Komplet | [27 empty] | 2.0 | ZAMOK |  |  |  |  | False | False | {ce0f7db8-84d2-463d-90fb-ca4fb731d20d}
[33 empty] | 0,01 | 21
[33 empty] | 0,01 | 15
|  | REKAPITULACE STAVBY | [17 empty] | v --- níže se nacházejí doplnkové a pomocné údaje k sestavám --- v | [11 empty] | Návod na vyplnění | 0,001
|  | Kód: |  |  |  |  | 2037 | [24 empty] | Měnit lze pouze buňky se žlutým podbarvením! 1) na prvním listu Rekapitulace stavby vyplňte v sestavě a) Souhrnný list - údaje o Uchazeči (přenesou se do ostatních sestav i v jiných listech) b) Rekapitulace objektů - potřebné Ostatní náklady 2) na vybraných listech vyplňte v sestavě a) Krycí list - údaje o Uchazeči, pokud se liší od údajů o Uchazeči na Souhrnném listu (údaje se přenesou do ostatních sestav v daném listu) b) Rekapitulace rozpočtu - potřebné Ostatní náklady c) Celkové náklady za stavbu - ceny u položek - množství, pokud má žluté podbarvení - a v případě potřeby poznámku (ta je ve skrytém sloupci) | 0,01
|  | Stavba: |  |  |  |  | Oprava střechy budovy OÚ v Třebihošti | [25 empty] | 0,01
|  | KSO: | [13 empty] | CC-CZ: | [16 empty] | 0,01
|  | Místo: |  |  |  |  | Třebihošť | [8 empty] | Datum: |  | 22. 12. 2020 | [14 empty] | 0,01
0,01
|  | Zadavatel: | [13 empty] | IČ: | [16 empty] | 0,01
|  |  | Obec Třebihošť | [12 empty] | DIČ: | [16 empty] | 0,01
0,01
|  | Uchazeč: | [13 empty] | IČ: |  | Vyplň údaj | [14 empty] | 0,01
|  |  | Vyplň údaj | [12 empty] | DIČ: |  | Vyplň údaj | [14 empty] | 0,01
False
|  | Projektant: | [13 empty] | IČ: | [16 empty] | False
[16 empty] | DIČ: | [16 empty] | True
0,01
|  | Zpracovatel: | [13 empty] | IČ: | [16 empty] | 0,01
|  |  | Ing. Krkonoška | [12 empty] | DIČ: | [16 empty] | True
Poznámka:
|  | Cena bez DPH | [13 empty] | 0
[8 empty] | Sazba daně |  |  | Základ daně |  |  |  |  | Výše daně
|  | DPH |  | základní |  |  |  | 21% |  |  | 0 |  |  |  |  | 0
|  |  |  | snížená |  |  |  | 15% |  |  | 0 |  |  |  |  | 0
|  |  |  | zákl. přenesená |  |  |  | 21% |  |  | 0 |  |  |  |  | 0
|  |  |  | sníž. přenesená |  |  |  | 15% |  |  | 0 |  |  |  |  | 0
|  |  |  | nulová |  |  |  | 0% |  |  | 0 |  |  |  |  | 0
|  | Cena s DPH | [6 empty] | v |  |  | CZK |  |  |  | 0
|  | Projektant | [11 empty] | Zpracovatel
|  | Datum a podpis: | [7 empty] | Razítko |  |  |  | Datum a podpis: |  |  | Razítko
|  | Objednavatel | [11 empty] | Uchazeč
|  | Datum a podpis: | [7 empty] | Razítko |  |  |  | Datum a podpis: |  |  | Razítko
REKAPITULACE OBJEKTŮ STAVBY A SOUPISŮ PRACÍ
| Kód: | [6 empty] | 2037
| Stavba: | [6 empty] | Oprava střechy budovy OÚ v Třebihošti
| Místo: | [6 empty] | Třebihošť | [6 empty] | Datum: |  | 22. 12. 2020
| Zadavatel: | [6 empty] | Obec Třebihošť | [6 empty] | Projektant: |  |  |  |  | Informatívní údaje z listů zakázek
| Uchazeč: | [13 empty] | Zpracovatel: |  | Ing. Krkonoška
| Kód |  |  |  | Popis | [7 empty] | Cena bez DPH [CZK] |  |  |  |  | Cena s DPH [CZK] | Typ | z toho Ostat. náklady [CZK] | DPH [CZK] | Normohodiny [h] | DPH základní [CZK] | DPH snížená [CZK] | DPH základní přenesená [CZK] | DPH snížená přenesená [CZK] | Základna DPH základní | Základna DPH snížená | Základna DPH zákl. přenesená | Základna DPH sníž. přenesená | Základna DPH nulová
| Náklady z rozpočtů | [11 empty] | 0 |  |  |  |  | 0 |  | 0 | 0 | 0 | 0 | 0 | 0 | 0 | 0 | 0 | 0 | 0 | 0 |  | D | 0 | ###NOIMPORT### | IMPORT | {ce0f7db8-84d2-463d-90fb-ca4fb731d20d} | {00000000-0000-0000-0000-000000000000}
/ |  | 203702 |  |  |  | Stavební část včetně SDK | [6 empty] | 0 |  |  |  |  | 0 | STA | 0 | 0 | 0 | 0 | 0 | 0 | 0 | 0 | 0 | 0 | 0 | 0 |  |  | 1 |  | IMPORT | {2a08fe41-2b80-4650-97fe-b2f69446d8fe} | {ce0f7db8-84d2-463d-90fb-ca4fb731d20d} | 2

## 203702 - Stavební část vč...
{2a08fe41-2b80-4650-97fe-b2f69446d8fe}
2
| KRYCÍ LIST SOUPISU PRACÍ | [7 empty] | v --- níže se nacházejí doplnkové a pomocné údaje k sestavám --- v | [8 empty] | False
Stavba:
Oprava střechy budovy OÚ v Třebihošti
Objekt:
203702 - Stavební část včetně SDK
| KSO: |  |  |  |  | CC-CZ:
| Místo: |  | Třebihošť |  |  | Datum: | 22. 12. 2020
| Zadavatel: |  |  |  |  | IČ:
|  | Obec Třebihošť |  |  |  | DIČ:
| Uchazeč: |  |  |  |  | IČ: | Vyplň údaj
|  | Vyplň údaj |  |  |  | DIČ: | Vyplň údaj
| Projektant: |  |  |  |  | IČ:
DIČ:
| Zpracovatel: |  |  |  |  | IČ:
|  | Ing. Krkonoška |  |  |  | DIČ:
Poznámka:
| Cena bez DPH | [5 empty] | 0
|  |  | Základ daně |  |  | Sazba daně | Výše daně
| DPH | základní | 0 |  |  | 21% | 0
|  | snížená | 0 |  |  | 15% | 0
|  | zákl. přenesená | 0 |  |  | 21% | 0
|  | sníž. přenesená | 0 |  |  | 15% | 0
|  | nulová | 0 |  |  | 0% | 0
| Cena s DPH |  |  | v | CZK |  | 0
| Projektant |  |  | Zpracovatel
| Datum a podpis: |  | Razítko | Datum a podpis: |  |  | Razítko
| Objednavatel |  |  | Uchazeč
| Datum a podpis: |  | Razítko | Datum a podpis: |  |  | Razítko
REKAPITULACE ČLENĚNÍ SOUPISU PRACÍ
Stavba:
Oprava střechy budovy OÚ v Třebihošti
Objekt:
203702 - Stavební část včetně SDK
Místo: |  |  | Třebihošť |  |  | Datum: | 22. 12. 2020
Zadavatel: |  |  | Obec Třebihošť |  |  | Projektant:
Uchazeč: |  |  | Vyplň údaj |  |  | Zpracovatel: | Ing. Krkonoška
Kód dílu - Popis | [6 empty] | Cena celkem [CZK]
Náklady ze soupisu prací | [6 empty] | 0 | [11 empty] | -1
| HSV - Práce a dodávky HSV | [5 empty] | 0
| 9 - Ostatní konstrukce a práce, bourání | [5 empty] | 0
| 997 - Přesun sutě | [5 empty] | 0
| PSV - Práce a dodávky PSV | [5 empty] | 0
| 741 - Elektroinstalace - silnoproud | [5 empty] | 0
| 762 - Konstrukce tesařské | [5 empty] | 0
| 763 - Konstrukce suché výstavby | [5 empty] | 0
| 764 - Konstrukce klempířské | [5 empty] | 0
| 765 - Krytina skládaná | [5 empty] | 0
| 766 - Konstrukce truhlářské | [5 empty] | 0
| 767 - Konstrukce zámečnické | [5 empty] | 0
| 783 - Dokončovací práce - nátěry | [5 empty] | 0
| 784 - Dokončovací práce - malby a tapety | [5 empty] | 0
| VRN - Vedlejší rozpočtové náklady | [5 empty] | 0
| VRN3 - Zařízení staveniště | [5 empty] | 0
| VRN6 - Územní vlivy | [5 empty] | 0
| VRN7 - Provozní vlivy | [5 empty] | 0
SOUPIS PRACÍ
Stavba:
Oprava střechy budovy OÚ v Třebihošti
Objekt:
203702 - Stavební část včetně SDK
Místo: |  |  | Třebihošť |  |  | Datum: | 22. 12. 2020
Zadavatel: |  |  | Obec Třebihošť |  |  | Projektant:
Uchazeč: |  |  | Vyplň údaj |  |  | Zpracovatel: | Ing. Krkonoška
PČ | Typ | Kód | Popis | MJ | Množství | J.cena [CZK] | Cena celkem [CZK] | Cenová soustava |  | DPH | J. Nh [h] | Nh celkem [h] | J. hmotnost [t] | Hmotnost celkem [t] | J. suť [t] | Suť Celkem [t]
Náklady soupisu celkem | [6 empty] | 0 |  |  |  |  | 0 |  | 20.7608 |  | 8.6733 |  | D | -1 | [10 empty] | 0
| D | HSV | Práce a dodávky HSV |  |  |  | 0 |  |  |  |  | 0 |  | 0.027852 |  | 0 | 1 | D | 0 |  |  |  | ROZPOCET | [6 empty] | 0
| D | 9 | Ostatní konstrukce a práce, bourání |  |  |  | 0 |  |  |  |  | 0 |  | 0.027852 |  | 0 | 1 | D | 1 |  |  |  | ROZPOCET | [6 empty] | 0
1 | K | 941111111 | Montáž lešení řadového trubkového lehkého s podlahami zatížení do 200 kg/m2 š do 0,9 m v do 10 m | m2 | 551 |  | 0 |  |  | základní |  | 0 | 0 | 0 | 0 | 0 | 4 | K | 2 |  |  |  | ROZPOCET | 0 | 0 | 0 | 0 | 0 | 1 | 0 | 4 | -706790250
| VV |  | 8*20,5+10*12*2+8*7 |  | 460 | [12 empty] | VV | 2 | 2 | True | 0 | ROZPOCET
| VV |  | 6,5*7*2 |  | 91 | [12 empty] | VV | 2 | 2 | True | 0 | ROZPOCET
| VV |  | Součet |  | 551 | [12 empty] | VV | 2 | 4 | True | 1 | ROZPOCET
2 | K | 941111211 | Příplatek k lešení řadovému trubkovému lehkému s podlahami š 0,9 m v 10 m za první a ZKD den použití | m2 | 33060 |  | 0 |  |  | základní |  | 0 | 0 | 0 | 0 | 0 | 4 | K | 2 |  |  |  | ROZPOCET | 0 | 0 | 0 | 0 | 0 | 1 | 0 | 4 | 493491072
| VV |  | 551*60 'Přepočtené koeficientem množství |  | 33060 | [12 empty] | VV | 2 | 2 | False | 1 | ROZPOCET
3 | K | 941111811 | Demontáž lešení řadového trubkového lehkého s podlahami zatížení do 200 kg/m2 š do 0,9 m v do 10 m | m2 | 551 |  | 0 |  |  | základní |  | 0 | 0 | 0 | 0 | 0 | 4 | K | 2 |  |  |  | ROZPOCET | 0 | 0 | 0 | 0 | 0 | 1 | 0 | 4 | 998950477
84 | K | 949101111 | Lešení pomocné pro objekty pozemních staveb s lešeňovou podlahou v do 1,9 m zatížení do 150 kg/m2 | m2 | 214.25 |  | 0 |  |  | základní |  | 0 | 0.00013 | 0.027852 | 0 | 0 | 4 | K | 2 |  |  |  | ROZPOCET | 0 | 0 | 0 | 0 | 0 | 1 | 0 | 4 | -1692388893
| VV |  | 9,5*17,5+6*8 |  | 214.25 | [12 empty] | VV | 2 | 2 | True | 1 | ROZPOCET
| D | 997 | Přesun sutě |  |  |  | 0 |  |  |  |  | 0 |  | 0 |  | 0 | 1 | D | 1 |  |  |  | ROZPOCET | [6 empty] | 0
4 | K | 997013112 | Vnitrostaveništní doprava suti a vybouraných hmot pro budovy v do 9 m s použitím mechanizace | t | 8.673 |  | 0 |  |  | základní |  | 0 | 0 | 0 | 0 | 0 | 4 | K | 2 |  |  |  | ROZPOCET | 0 | 0 | 0 | 0 | 0 | 1 | 0 | 4 | 1569588882
5 | K | 997013501 | Odvoz suti a vybouraných hmot na skládku nebo meziskládku do 1 km se složením | t | 8.673 |  | 0 |  |  | základní |  | 0 | 0 | 0 | 0 | 0 | 4 | K | 2 |  |  |  | ROZPOCET | 0 | 0 | 0 | 0 | 0 | 1 | 0 | 4 | -272607600
6 | K | 997013509 | Příplatek k odvozu suti a vybouraných hmot na skládku ZKD 1 km přes 1 km | t | 234.171 |  | 0 |  |  | základní |  | 0 | 0 | 0 | 0 | 0 | 4 | K | 2 |  |  |  | ROZPOCET | 0 | 0 | 0 | 0 | 0 | 1 | 0 | 4 | -1156162959
| VV |  | 8,673*27 'Přepočtené koeficientem množství |  | 234.171 | [12 empty] | VV | 2 | 2 | False | 1 | ROZPOCET
7 | K | 997013811 | Poplatek za uložení na skládce (skládkovné) stavebního odpadu dřevěného kód odpadu 17 02 01 | t | 1.403 |  | 0 |  |  | základní |  | 0 | 0 | 0 | 0 | 0 | 4 | K | 2 |  |  |  | ROZPOCET | 0 | 0 | 0 | 0 | 0 | 1 | 0 | 4 | -1276811911
8 | K | 997013821 | Poplatek za uložení na skládce (skládkovné) stavebního odpadu s obsahem azbestu kód odpadu 17 06 05 | t | 6.667 |  | 0 |  |  | základní |  | 0 | 0 | 0 | 0 | 0 | 4 | K | 2 |  |  |  | ROZPOCET | 0 | 0 | 0 | 0 | 0 | 1 | 0 | 4 | 1857150625
| D | PSV | Práce a dodávky PSV |  |  |  | 0 |  |  |  |  | 0 |  | 20.733 |  | 8.6733 | 2 | D | 0 |  |  |  | ROZPOCET | [6 empty] | 0
| D | 741 | Elektroinstalace - silnoproud |  |  |  | 0 |  |  |  |  | 0 |  | 0.05267 |  | 0.062508 | 2 | D | 1 |  |  |  | ROZPOCET | [6 empty] | 0
9 | K | 741420001 | Montáž drát nebo lano hromosvodné svodové D do 10 mm s podpěrou | m | 60.9 |  | 0 |  |  | základní |  | 0 | 0 | 0 | 0 | 0 | 16 | K | 2 |  |  |  | ROZPOCET | 0 | 0 | 0 | 0 | 0 | 1 | 0 | 16 | -379367575
| VV |  | 18,9+7,5*2+3+4+20 |  | 60.9 | [12 empty] | VV | 2 | 2 | True | 1 | ROZPOCET
10 | M | 35441077 | drát D 8mm AlMgSi | kg | 18.27 |  | 0 |  |  | základní |  | 0 | 0.001 | 0.01827 | 0 | 0 | 32 | M | 2 |  |  |  | ROZPOCET | 0 | 0 | 0 | 0 | 0 | 1 | 0 | 16 | -502063561
| VV |  | 60,9*0,3 'Přepočtené koeficientem množství |  | 18.27 | [12 empty] | VV | 2 | 2 | False | 1 | ROZPOCET
11 | M | 35441706 | podpěry vedení hromosvodu na hřebenáče - 120-200/60-100mm, nerez | kus | 45 |  | 0 |  |  | základní |  | 0 | 0.00045 | 0.02025 | 0 | 0 | 32 | M | 2 |  |  |  | ROZPOCET | 0 | 0 | 0 | 0 | 0 | 1 | 0 | 16 | -1442428786
| VV |  | 20+5+10+10 |  | 45 | [12 empty] | VV | 2 | 2 | True | 1 | ROZPOCET
12 | M | 35441714 | podpěry vedení hromosvodu na plechové střechy, nerez | kus | 14 |  | 0 |  |  | základní |  | 0 | 0.00018 | 0.00252 | 0 | 0 | 32 | M | 2 |  |  |  | ROZPOCET | 0 | 0 | 0 | 0 | 0 | 1 | 0 | 16 | 2013082061
13 | M | 35442037 | svorka uzemnění nerez křížová | kus | 4 |  | 0 |  |  | základní |  | 0 | 0.00022 | 0.00088 | 0 | 0 | 32 | M | 2 |  |  |  | ROZPOCET | 0 | 0 | 0 | 0 | 0 | 1 | 0 | 16 | 1702954269
14 | M | 35442042 | svorka uzemnění nerez na okapové žlaby | kus | 5 |  | 0 |  |  | základní |  | 0 | 0.00016 | 0.0008 | 0 | 0 | 32 | M | 2 |  |  |  | ROZPOCET | 0 | 0 | 0 | 0 | 0 | 1 | 0 | 16 | -140617750
15 | M | 35442033 | svorka uzemnění nerez spojovací | kus | 6 |  | 0 |  |  | základní |  | 0 | 0.00012 | 0.00072 | 0 | 0 | 32 | M | 2 |  |  |  | ROZPOCET | 0 | 0 | 0 | 0 | 0 | 1 | 0 | 16 | -1777142100
16 | M | 35442036 | svorka uzemnění nerez připojovací | kus | 10 |  | 0 |  |  | základní |  | 0 | 0.00014 | 0.0014 | 0 | 0 | 32 | M | 2 |  |  |  | ROZPOCET | 0 | 0 | 0 | 0 | 0 | 1 | 0 | 16 | 1626883133
17 | M | 35441127 | tyč jímací s kovaným hrotem 1000mm nerez | kus | 3 |  | 0 |  |  | základní |  | 0 | 0.00235 | 0.00705 | 0 | 0 | 32 | M | 2 |  |  |  | ROZPOCET | 0 | 0 | 0 | 0 | 0 | 1 | 0 | 16 | -1051261858
18 | M | 35442041 | svorka uzemnění nerez k jímací tyči | kus | 3 |  | 0 |  |  | základní |  | 0 | 0.00026 | 0.00078 | 0 | 0 | 32 | M | 2 |  |  |  | ROZPOCET | 0 | 0 | 0 | 0 | 0 | 1 | 0 | 16 | 412487206
19 | K | 741420021 | Montáž svorka hromosvodná se 2 šrouby | kus | 21 |  | 0 |  |  | základní |  | 0 | 0 | 0 | 0 | 0 | 16 | K | 2 |  |  |  | ROZPOCET | 0 | 0 | 0 | 0 | 0 | 1 | 0 | 16 | -2064353923
| VV |  | 6+5+10 |  | 21 | [12 empty] | VV | 2 | 2 | True | 1 | ROZPOCET
20 | K | 741420022 | Montáž svorka hromosvodná se 3 šrouby | kus | 7 |  | 0 |  |  | základní |  | 0 | 0 | 0 | 0 | 0 | 16 | K | 2 |  |  |  | ROZPOCET | 0 | 0 | 0 | 0 | 0 | 1 | 0 | 16 | 1661588496
21 | K | 741421833 | Demontáž drátu nebo lana svodového vedení D přes 8 mm šikmá střecha | m | 60.9 |  | 0 |  |  | základní |  | 0 | 0 | 0 | 0.00062 | 0.037758 | 16 | K | 2 |  |  |  | ROZPOCET | 0 | 0 | 0 | 0 | 0 | 1 | 0 | 16 | 206697167
22 | K | 741421851 | Demontáž vedení hromosvodné-podpěra střešní pod hřeben | kus | 45 |  | 0 |  |  | základní |  | 0 | 0 | 0 | 0.00055 | 0.02475 | 16 | K | 2 |  |  |  | ROZPOCET | 0 | 0 | 0 | 0 | 0 | 1 | 0 | 16 | -811837696
| VV |  | 20+10+10+5 |  | 45 | [12 empty] | VV | 2 | 2 | True | 1 | ROZPOCET
23 | K | 741430004 | Montáž tyč jímací délky do 3 m na střešní hřeben | kus | 3 |  | 0 |  |  | základní |  | 0 | 0 | 0 | 0 | 0 | 16 | K | 2 |  |  |  | ROZPOCET | 0 | 0 | 0 | 0 | 0 | 1 | 0 | 16 | -1044142359
| D | 762 | Konstrukce tesařské |  |  |  | 0 |  |  |  |  | 0 |  | 8.8027 |  | 1.4032 | 2 | D | 1 |  |  |  | ROZPOCET | [6 empty] | 0
72 | K | 762083122 | Impregnace řeziva proti dřevokaznému hmyzu, houbám a plísním máčením třída ohrožení 3 a 4 | m3 | 10.594 |  | 0 |  |  | základní |  | 0 | 0.00189 | 0.020023 | 0 | 0 | 16 | K | 2 |  |  |  | ROZPOCET | 0 | 0 | 0 | 0 | 0 | 1 | 0 | 16 | 2082695451
24 | K | 762331921 | Vyřezání části střešní vazby průřezové plochy řeziva do 224 cm2 délky do 3 m | m | 44.2 |  | 0 |  |  | základní |  | 0 | 0 | 0 | 0.01232 | 0.54454 | 16 | K | 2 |  |  |  | ROZPOCET | 0 | 0 | 0 | 0 | 0 | 1 | 0 | 16 | 459885742
| VV |  | 6,1*2+24+4*2 |  | 44.2 | [12 empty] | VV | 2 | 2 | True | 1 | ROZPOCET
25 | K | 762332922 | Doplnění části střešní vazby hranoly průřezové plochy do 224 cm2 včetně materiálu | m | 94.2 |  | 0 |  |  | základní |  | 0 | 0.01363 | 1.2839 | 0 | 0 | 16 | K | 2 |  |  |  | ROZPOCET | 0 | 0 | 0 | 0 | 0 | 1 | 0 | 16 | 1286162990
| VV |  | 44,2+50 |  | 94.2 | [12 empty] | VV | 2 | 2 | True | 1 | ROZPOCET
73 | K | 762341210 | Montáž bednění střech rovných a šikmých sklonu do 60° z hrubých prken na sraz | m2 | 361.54 |  | 0 |  |  | základní |  | 0 | 0 | 0 | 0 | 0 | 16 | K | 2 |  |  |  | ROZPOCET | 0 | 0 | 0 | 0 | 0 | 1 | 0 | 16 | 1585956405
| VV |  | 18,9*6,9*2-4,3*7,2/2 |  | 245.34 | [12 empty] | VV | 2 | 2 | True | 0 | ROZPOCET
| VV |  | 7,8*12/2 |  | 46.8 | [12 empty] | VV | 2 | 2 | True | 0 | ROZPOCET
| VV |  | (7+3,8)/2*2*3,4+3,8*4,3*2 |  | 69.4 | [12 empty] | VV | 2 | 2 | True | 0 | ROZPOCET
| VV |  | Součet |  | 361.54 | [12 empty] | VV | 2 | 4 | True | 1 | ROZPOCET
74 | M | 60511150 | řezivo stavební prkna omítaná netříděná tl 25mm dl 4m | m3 | 9.545 |  | 0 |  |  | základní |  | 0 | 0.55 | 5.2498 | 0 | 0 | 32 | M | 2 |  |  |  | ROZPOCET | 0 | 0 | 0 | 0 | 0 | 1 | 0 | 16 | -1294237776
| VV |  | 361,540*0,024*1,1 |  | 9.545 | [12 empty] | VV | 2 | 2 | True | 1 | ROZPOCET
26 | K | 762341933 | Vyřezání části bednění střech z prken tl do 32 mm plochy jednotlivě přes 4 m2 | m | 73.2 |  | 0 |  |  | základní |  | 0 | 0 | 0 | 0.01173 | 0.85864 | 16 | K | 2 |  |  |  | ROZPOCET | 0 | 0 | 0 | 0 | 0 | 1 | 0 | 16 | 1744968130
| VV |  | 6,1*4*2*1,5 |  | 73.2 | [12 empty] | VV | 2 | 2 | True | 1 | ROZPOCET
75 | K | 762342441 | Montáž lišt trojúhelníkových nebo kontralatí na střechách sklonu do 60° | m | 361.54 |  | 0 |  |  | základní |  | 0 | 0 | 0 | 0 | 0 | 16 | K | 2 |  |  |  | ROZPOCET | 0 | 0 | 0 | 0 | 0 | 1 | 0 | 16 | 2033742596
| VV |  | 18,9*6,9*2-4,3*7,2/2 |  | 245.34 | [12 empty] | VV | 2 | 2 | True | 0 | ROZPOCET
| VV |  | 7,8*12/2 |  | 46.8 | [12 empty] | VV | 2 | 2 | True | 0 | ROZPOCET
| VV |  | (7+3,8)/2*2*3,4+3,8*4,3*2 |  | 69.4 | [12 empty] | VV | 2 | 2 | True | 0 | ROZPOCET
| VV |  | Součet |  | 361.54 | [12 empty] | VV | 2 | 4 | True | 1 | ROZPOCET
76 | M | 60514101 | řezivo jehličnaté lať 10-25cm2 | m3 | 1.049 |  | 0 |  |  | základní |  | 0 | 0.55 | 0.57695 | 0 | 0 | 32 | M | 2 |  |  |  | ROZPOCET | 0 | 0 | 0 | 0 | 0 | 1 | 0 | 16 | 151641765
| VV |  | 361,540*0,04*0,06*1,1 |  | 0.954 | [12 empty] | VV | 2 | 2 | True | 1 | ROZPOCET
| VV |  | 0,954*1,1 'Přepočtené koeficientem množství |  | 1.049 | [12 empty] | VV | 2 | 2 | False | 1 | ROZPOCET
27 | K | 762343913 | Zabednění otvorů ve střeše prkny tl do 32 mm plochy jednotlivě do 8 m2 | m2 | 73.2 |  | 0 |  |  | základní |  | 0 | 0.01946 | 1.4245 | 0 | 0 | 16 | K | 2 |  |  |  | ROZPOCET | 0 | 0 | 0 | 0 | 0 | 1 | 0 | 16 | 911995364
77 | K | 762395000 | Spojovací prostředky krovů, bednění, laťování, nadstřešních konstrukcí | m3 | 10.594 |  | 0 |  |  | základní |  | 0 | 0.02337 | 0.24758 | 0 | 0 | 16 | K | 2 |  |  |  | ROZPOCET | 0 | 0 | 0 | 0 | 0 | 1 | 0 | 16 | -647918248
| VV |  | 1,049 |  | 1.049 | [12 empty] | VV | 2 | 2 | True | 0 | ROZPOCET
| VV |  | 9,545 |  | 9.545 | [12 empty] | VV | 2 | 2 | True | 0 | ROZPOCET
| VV |  | Součet |  | 10.594 | [12 empty] | VV | 2 | 4 | True | 1 | ROZPOCET
28 | K | 998762102 | Přesun hmot tonážní pro kce tesařské v objektech v do 12 m | t | 8.803 |  | 0 |  |  | základní |  | 0 | 0 | 0 | 0 | 0 | 16 | K | 2 |  |  |  | ROZPOCET | 0 | 0 | 0 | 0 | 0 | 1 | 0 | 16 | -145306734
| D | 763 | Konstrukce suché výstavby |  |  |  | 0 |  |  |  |  | 0 |  | 9.8785 |  | 0 | 2 | D | 1 |  |  |  | ROZPOCET | [6 empty] | 0
67 | K | 763131442 | SDK podhled desky 2xDF 12,5 s izolací dvouvrstvá spodní kce profil CD+UD | m2 | 308.28 |  | 0 |  |  | základní |  | 0 | 0.0292 | 9.0018 | 0 | 0 | 16 | K | 2 |  |  |  | ROZPOCET | 0 | 0 | 0 | 0 | 0 | 1 | 0 | 16 | 1486833566
| VV |  | 17,5*6,3*2-4,3*6,6/2 |  | 206.31 | [12 empty] | VV | 2 | 2 | True | 0 | ROZPOCET
| VV |  | 7,3*10,6/2 |  | 38.69 | [12 empty] | VV | 2 | 2 | True | 0 | ROZPOCET
| VV |  | (6,4+3,8)/2*2*3+3,8*4,3*2 |  | 63.28 | [12 empty] | VV | 2 | 2 | True | 0 | ROZPOCET
| VV |  | Součet |  | 308.28 | [12 empty] | VV | 2 | 4 | True | 1 | ROZPOCET
68 | K | 763131714 | SDK podhled základní penetrační nátěr | m2 | 308.28 |  | 0 |  |  | základní |  | 0 | 0.0001 | 0.030828 | 0 | 0 | 16 | K | 2 |  |  |  | ROZPOCET | 0 | 0 | 0 | 0 | 0 | 1 | 0 | 16 | 1210546143
69 | K | 763131752 | Montáž jedné vrstvy tepelné izolace do SDK podhledu | m2 | 308.28 |  | 0 |  |  | základní |  | 0 | 0 | 0 | 0 | 0 | 16 | K | 2 |  |  |  | ROZPOCET | 0 | 0 | 0 | 0 | 0 | 1 | 0 | 16 | 1113086952
70 | M | 63166771 | pás tepelně izolační mezi krokve λ=0,036-0,037 tl 180mm | m2 | 314.446 |  | 0 |  |  | základní |  | 0 | 0.00269 | 0.84586 | 0 | 0 | 32 | M | 2 |  |  |  | ROZPOCET | 0 | 0 | 0 | 0 | 0 | 1 | 0 | 16 | 325172416
| VV |  | 308,28*1,02 'Přepočtené koeficientem množství |  | 314.446 | [12 empty] | VV | 2 | 2 | False | 1 | ROZPOCET
71 | K | 998763101 | Přesun hmot tonážní pro dřevostavby v objektech v do 12 m | t | 9.878 |  | 0 |  |  | základní |  | 0 | 0 | 0 | 0 | 0 | 16 | K | 2 |  |  |  | ROZPOCET | 0 | 0 | 0 | 0 | 0 | 1 | 0 | 16 | -1965973881
| D | 764 | Konstrukce klempířské |  |  |  | 0 |  |  |  |  | 0 |  | 1.2756 |  | 0.44224 | 2 | D | 1 |  |  |  | ROZPOCET | [6 empty] | 0
29 | K | 764001891 | Demontáž úžlabí do suti | m | 12.2 |  | 0 |  |  | základní |  | 0 | 0 | 0 | 0.00348 | 0.042456 | 16 | K | 2 |  |  |  | ROZPOCET | 0 | 0 | 0 | 0 | 0 | 1 | 0 | 16 | 839506295
| VV |  | 6,1*2 |  | 12.2 | [12 empty] | VV | 2 | 2 | True | 1 | ROZPOCET
30 | K | 764001911 | Napojení klempířských konstrukcí na stávající délky spoje přes 0,5 m | m | 12 |  | 0 |  |  | základní |  | 0 | 0 | 0 | 0 | 0 | 16 | K | 2 |  |  |  | ROZPOCET | 0 | 0 | 0 | 0 | 0 | 1 | 0 | 16 | 1288634294
31 | K | 764002801 | Demontáž závětrné lišty do suti | m | 33.2 |  | 0 |  |  | základní |  | 0 | 0 | 0 | 0.0017 | 0.05644 | 16 | K | 2 |  |  |  | ROZPOCET | 0 | 0 | 0 | 0 | 0 | 1 | 0 | 16 | -2069925304
| VV |  | 6,9*4+2,8*2 |  | 33.2 | [12 empty] | VV | 2 | 2 | True | 1 | ROZPOCET
32 | K | 764002812 | Demontáž okapového plechu do suti v krytině skládané | m | 35.4 |  | 0 |  |  | základní |  | 0 | 0 | 0 | 0.00177 | 0.062658 | 16 | K | 2 |  |  |  | ROZPOCET | 0 | 0 | 0 | 0 | 0 | 1 | 0 | 16 | 308633676
| VV |  | 18,9+9,5+7 |  | 35.4 | [12 empty] | VV | 2 | 2 | True | 1 | ROZPOCET
33 | K | 764002821 | Demontáž střešního výlezu do suti | kus | 1 |  | 0 |  |  | základní |  | 0 | 0 | 0 | 0.00906 | 0.00906 | 16 | K | 2 |  |  |  | ROZPOCET | 0 | 0 | 0 | 0 | 0 | 1 | 0 | 16 | -1587917722
34 | K | 764002831 | Demontáž sněhového zachytávače do suti | m | 37.7 |  | 0 |  |  | základní |  | 0 | 0 | 0 | 0.002 | 0.0754 | 16 | K | 2 |  |  |  | ROZPOCET | 0 | 0 | 0 | 0 | 0 | 1 | 0 | 16 | -1584289429
| VV |  | 18,9+9,5+7+2,3 |  | 37.7 | [12 empty] | VV | 2 | 2 | True | 1 | ROZPOCET
35 | K | 764002871 | Demontáž lemování zdí do suti | m | 18.7 |  | 0 |  |  | základní |  | 0 | 0 | 0 | 0.00175 | 0.032725 | 16 | K | 2 |  |  |  | ROZPOCET | 0 | 0 | 0 | 0 | 0 | 1 | 0 | 16 | -1593083600
| VV |  | 1,2*2+1*2 |  | 4.4 | [12 empty] | VV | 2 | 2 | True | 0 | ROZPOCET
| VV |  | 3,5*2 |  | 7 | [12 empty] | VV | 2 | 2 | True | 0 | ROZPOCET
| VV |  | 2,5+2,4*2 |  | 7.3 | [12 empty] | VV | 2 | 2 | True | 0 | ROZPOCET
| VV |  | Součet |  | 18.7 | [12 empty] | VV | 2 | 4 | True | 1 | ROZPOCET
36 | K | 764004801 | Demontáž podokapního žlabu do suti | m | 44.7 |  | 0 |  |  | základní |  | 0 | 0 | 0 | 0.0026 | 0.11622 | 16 | K | 2 |  |  |  | ROZPOCET | 0 | 0 | 0 | 0 | 0 | 1 | 0 | 16 | -1075909202
| VV |  | 18,9+2,3+9,5+7*2 |  | 44.7 | [12 empty] | VV | 2 | 2 | True | 1 | ROZPOCET
37 | K | 764004861 | Demontáž svodu do suti | m | 12 |  | 0 |  |  | základní |  | 0 | 0 | 0 | 0.00394 | 0.04728 | 16 | K | 2 |  |  |  | ROZPOCET | 0 | 0 | 0 | 0 | 0 | 1 | 0 | 16 | -1380927643
| VV |  | 2*6 |  | 12 | [12 empty] | VV | 2 | 2 | True | 1 | ROZPOCET
38 | K | 764021403 | Podkladní plech z Al plechu rš 250 mm | m | 69.1 |  | 0 |  |  | základní |  | 0 | 0.00061 | 0.042151 | 0 | 0 | 16 | K | 2 |  |  |  | ROZPOCET | 0 | 0 | 0 | 0 | 0 | 1 | 0 | 16 | 1051479224
| VV |  | 18,9+2,3+9,5+7*2 |  | 44.7 | [12 empty] | VV | 2 | 2 | True | 0 | ROZPOCET
| VV |  | 6,1*4 |  | 24.4 | [12 empty] | VV | 2 | 2 | True | 0 | ROZPOCET
| VV |  | Součet |  | 69.1 | [12 empty] | VV | 2 | 4 | True | 1 | ROZPOCET
39 | K | 764121403 | Krytina střechy rovné drážkováním ze svitků z Al plechu rš 500 mm sklonu do 60° | m2 | 361.54 |  | 0 |  |  | základní |  | 0 | 0.00264 | 0.95447 | 0 | 0 | 16 | K | 2 |  |  |  | ROZPOCET | 0 | 0 | 0 | 0 | 0 | 1 | 0 | 16 | 2001505473
| VV |  | 18,9*6,9*2-4,3*7,2/2 |  | 245.34 | [12 empty] | VV | 2 | 2 | True | 0 | ROZPOCET
| VV |  | 7,8*12/2 |  | 46.8 | [12 empty] | VV | 2 | 2 | True | 0 | ROZPOCET
| VV |  | (7+3,8)/2*2*3,4+3,8*4,3*2 |  | 69.4 | [12 empty] | VV | 2 | 2 | True | 0 | ROZPOCET
| VV |  | Součet |  | 361.54 | [12 empty] | VV | 2 | 4 | True | 1 | ROZPOCET
40 | K | 764221405 | Oplechování větraného hřebene s větrací mřížkou z Al plechu rš 400 mm | m | 22.7 |  | 0 |  |  | základní |  | 0 | 0.00115 | 0.026105 | 0 | 0 | 16 | K | 2 |  |  |  | ROZPOCET | 0 | 0 | 0 | 0 | 0 | 1 | 0 | 16 | -286729203
| VV |  | 18,9+3,8 |  | 22.7 | [12 empty] | VV | 2 | 2 | True | 1 | ROZPOCET
41 | K | 764221435 | Oplechování větraného nároží s větrací mřížkou z Al plechu rš 400 mm | m | 18.817 |  | 0 |  |  | základní |  | 0 | 0.00115 | 0.02164 | 0 | 0 | 16 | K | 2 |  |  |  | ROZPOCET | 0 | 0 | 0 | 0 | 0 | 1 | 0 | 16 | 1756812588
| VV |  | 7,8/Cos(34)*2 |  | 18.817 | [12 empty] | VV | 2 | 2 | True | 1 | ROZPOCET
42 | K | 764221466 | Oplechování úžlabí z Al plechu rš 500 mm | m | 12.2 |  | 0 |  |  | základní |  | 0 | 0.00111 | 0.013542 | 0 | 0 | 16 | K | 2 |  |  |  | ROZPOCET | 0 | 0 | 0 | 0 | 0 | 1 | 0 | 16 | 639239122
| VV |  | 6,1*2 |  | 12.2 | [12 empty] | VV | 2 | 2 | True | 1 | ROZPOCET
43 | K | 764222404 | Oplechování štítu závětrnou lištou z Al plechu rš 330 mm | m | 33.2 |  | 0 |  |  | základní |  | 0 | 0.00074 | 0.024568 | 0 | 0 | 16 | K | 2 |  |  |  | ROZPOCET | 0 | 0 | 0 | 0 | 0 | 1 | 0 | 16 | -642848372
| VV |  | 6,9*4+2,8*2 |  | 33.2 | [12 empty] | VV | 2 | 2 | True | 1 | ROZPOCET
44 | K | 764223452 | Střešní výlez pro krytinu skládanou nebo plechovou z Al plechu | kus | 1 |  | 0 |  |  | základní |  | 0 | 0.00871 | 0.00871 | 0 | 0 | 16 | K | 2 |  |  |  | ROZPOCET | 0 | 0 | 0 | 0 | 0 | 1 | 0 | 16 | -295716547
45 | K | 764223456 | Sněhový zachytávač krytiny z Al plechu průběžný dvoutrubkový | m | 37.7 |  | 0 |  |  | základní |  | 0 | 0.0028 | 0.10556 | 0 | 0 | 16 | K | 2 |  |  |  | ROZPOCET | 0 | 0 | 0 | 0 | 0 | 1 | 0 | 16 | -381970885
| VV |  | 18,9+9,5+7+2,3 |  | 37.7 | [12 empty] | VV | 2 | 2 | True | 1 | ROZPOCET
46 | K | 764321405 | Lemování rovných zdí střech s krytinou prejzovou nebo vlnitou z Al plechu rš 400 mm | m | 18.7 |  | 0 |  |  | základní |  | 0 | 0.00092 | 0.017204 | 0 | 0 | 16 | K | 2 |  |  |  | ROZPOCET | 0 | 0 | 0 | 0 | 0 | 1 | 0 | 16 | 537997305
| VV |  | 1,2*2+1*2 |  | 4.4 | [12 empty] | VV | 2 | 2 | True | 0 | ROZPOCET
| VV |  | 3,5*2 |  | 7 | [12 empty] | VV | 2 | 2 | True | 0 | ROZPOCET
| VV |  | 2,5+2,4*2 |  | 7.3 | [12 empty] | VV | 2 | 2 | True | 0 | ROZPOCET
| VV |  | Součet |  | 18.7 | [12 empty] | VV | 2 | 4 | True | 1 | ROZPOCET
47 | K | 764324412 | Lemování prostupů střech s krytinou skládanou nebo plechovou bez lišty z Al plechu | m2 | 3 |  | 0 |  |  | základní |  | 0 | 0.00229 | 0.00687 | 0 | 0 | 16 | K | 2 |  |  |  | ROZPOCET | 0 | 0 | 0 | 0 | 0 | 1 | 0 | 16 | 1399641565
| VV |  | (1,2*2+1*2)*0,3+(1,8*2+1*2)*0,3 |  | 3 | [12 empty] | VV | 2 | 2 | True | 0 | ROZPOCET
| VV |  | Součet |  | 3 | [12 empty] | VV | 2 | 4 | True | 1 | ROZPOCET
48 | K | 764521404 | Žlab podokapní půlkruhový z Al plechu rš 330 mm | m | 44.7 |  | 0 |  |  | základní |  | 0 | 0.00091 | 0.040677 | 0 | 0 | 16 | K | 2 |  |  |  | ROZPOCET | 0 | 0 | 0 | 0 | 0 | 1 | 0 | 16 | -617954523
| VV |  | 18,9+2,3+9,5+7*2 |  | 44.7 | [12 empty] | VV | 2 | 2 | True | 1 | ROZPOCET
49 | K | 764521444 | Kotlík oválný (trychtýřový) pro podokapní žlaby z Al plechu 330/100 mm | kus | 6 |  | 0 |  |  | základní |  | 0 | 0.00019 | 0.00114 | 0 | 0 | 16 | K | 2 |  |  |  | ROZPOCET | 0 | 0 | 0 | 0 | 0 | 1 | 0 | 16 | 1038145804
50 | K | 764528422 | Svody kruhové včetně objímek, kolen, odskoků z Al plechu průměru 100 mm | m | 12 |  | 0 |  |  | základní |  | 0 | 0.00108 | 0.01296 | 0 | 0 | 16 | K | 2 |  |  |  | ROZPOCET | 0 | 0 | 0 | 0 | 0 | 1 | 0 | 16 | 1492787703
51 | K | 998764102 | Přesun hmot tonážní pro konstrukce klempířské v objektech v do 12 m | t | 1.276 |  | 0 |  |  | základní |  | 0 | 0 | 0 | 0 | 0 | 16 | K | 2 |  |  |  | ROZPOCET | 0 | 0 | 0 | 0 | 0 | 1 | 0 | 16 | -1685917179
| D | 765 | Krytina skládaná |  |  |  | 0 |  |  |  |  | 0 |  | 0.22296 |  | 6.6674 | 2 | D | 1 |  |  |  | ROZPOCET | [6 empty] | 0
78 | K | 765113111 | Krytina keramická okapová hrana s větracím pásem plastovým | m | 56.7 |  | 0 |  |  | základní |  | 0 | 0.00011 | 0.006237 | 0 | 0 | 16 | K | 2 |  |  |  | ROZPOCET | 0 | 0 | 0 | 0 | 0 | 1 | 0 | 16 | -546386336
| VV |  | 18,9+18,9-7,1 |  | 30.7 | [12 empty] | VV | 2 | 2 | True | 0 | ROZPOCET
| VV |  | 12+7+7 |  | 26 | [12 empty] | VV | 2 | 2 | True | 0 | ROZPOCET
| VV |  | Součet |  | 56.7 | [12 empty] | VV | 2 | 4 | True | 1 | ROZPOCET
52 | K | 765131803 | Demontáž azbestocementové skládané krytiny sklonu do 30° do suti | m2 | 361.54 |  | 0 |  |  | základní |  | 0 | 0.0002 | 0.072308 | 0.01778 | 6.4282 | 16 | K | 2 |  |  |  | ROZPOCET | 0 | 0 | 0 | 0 | 0 | 1 | 0 | 16 | -815456108
| VV |  | 18,9*6,9*2-4,3*7,2/2 |  | 245.34 | [12 empty] | VV | 2 | 2 | True | 0 | ROZPOCET
| VV |  | 7,8*12/2 |  | 46.8 | [12 empty] | VV | 2 | 2 | True | 0 | ROZPOCET
| VV |  | (7+3,8)/2*2*3,4+3,8*4,3*2 |  | 69.4 | [12 empty] | VV | 2 | 2 | True | 0 | ROZPOCET
| VV |  | Součet |  | 361.54 | [12 empty] | VV | 2 | 4 | True | 1 | ROZPOCET
53 | K | 765131823 | Demontáž hřebene nebo nároží z hřebenáčů azbestocementové skládané krytiny sklonu do 30° do suti | m | 41.517 |  | 0 |  |  | základní |  | 0 | 3e-05 | 0.0012455 | 0.00463 | 0.19222 | 16 | K | 2 |  |  |  | ROZPOCET | 0 | 0 | 0 | 0 | 0 | 1 | 0 | 16 | -1131081181
| VV |  | 18,9+3,8+7,8/Cos(34)*2 |  | 41.517 | [12 empty] | VV | 2 | 2 | True | 1 | ROZPOCET
54 | K | 765131843 | Příplatek k cenám demontáže skládané azbestocementové krytiny za sklon přes 30° | m2 | 361.54 |  | 0 |  |  | základní |  | 0 | 0 | 0 | 0 | 0 | 16 | K | 2 |  |  |  | ROZPOCET | 0 | 0 | 0 | 0 | 0 | 1 | 0 | 16 | 756155928
55 | K | 765131853 | Příplatek k cenám demontáže hřebene nebo nároží skládané azbestocementové krytiny za sklon přes 30° | m | 41.517 |  | 0 |  |  | základní |  | 0 | 0 | 0 | 0 | 0 | 16 | K | 2 |  |  |  | ROZPOCET | 0 | 0 | 0 | 0 | 0 | 1 | 0 | 16 | 137519354
56 | K | 765191013 | Montáž pojistné hydroizolační nebo parotěsné fólie kladené přes 20° volně na bednění nebo tepelnou izolaci | m2 | 723.08 |  | 0 |  |  | základní |  | 0 | 0 | 0 | 0 | 0 | 16 | K | 2 |  |  |  | ROZPOCET | 0 | 0 | 0 | 0 | 0 | 1 | 0 | 16 | -1293925654
| VV |  | 18,9*6,9*2-4,3*7,2/2 |  | 245.34 | [12 empty] | VV | 2 | 2 | True | 0 | ROZPOCET
| VV |  | 7,8*12/2 |  | 46.8 | [12 empty] | VV | 2 | 2 | True | 0 | ROZPOCET
| VV |  | (7+3,8)/2*2*3,4+3,8*4,3*2 |  | 69.4 | [12 empty] | VV | 2 | 2 | True | 0 | ROZPOCET
| VV |  | Mezisoučet |  | 361.54 | [12 empty] | VV | 2 | 3 | True | 0 | ROZPOCET
| VV |  | 361,54*2 |  | 723.08 | [12 empty] | VV | 2 | 2 | True | 1 | ROZPOCET
57 | M | 28329220 | fólie kontaktní difuzně propustná pro doplňkovou hydroizolační vrstvu, monolitická dvouvrstvá PES 270g/m2 | m2 | 397.694 |  | 0 |  |  | základní |  | 0 | 0.00022 | 0.087493 | 0 | 0 | 32 | M | 2 |  |  |  | ROZPOCET | 0 | 0 | 0 | 0 | 0 | 1 | 0 | 16 | 858995134
| VV |  | 361,54*1,1 'Přepočtené koeficientem množství |  | 397.694 | [12 empty] | VV | 2 | 2 | False | 1 | ROZPOCET
85 | M | 28329035 | fólie kontaktní difuzně propustná pro doplňkovou hydroizolační vrstvu, třívrstvá mikroporézní PP 130-135g/m2 s integrovanou samolepící páskou | m2 | 397.694 |  | 0 |  |  | základní |  | 0 | 0.00014 | 0.055677 | 0 | 0 | 32 | M | 2 |  |  |  | ROZPOCET | 0 | 0 | 0 | 0 | 0 | 1 | 0 | 16 | -1273701132
58 | K | 765191911 | Demontáž pojistné hydroizolační fólie kladené ve sklonu přes 30° | m2 | 361.54 |  | 0 |  |  | základní |  | 0 | 0 | 0 | 0.00013 | 0.047 | 16 | K | 2 |  |  |  | ROZPOCET | 0 | 0 | 0 | 0 | 0 | 1 | 0 | 16 | -2097458554
| VV |  | 18,9*6,9*2-4,3*7,2/2 |  | 245.34 | [12 empty] | VV | 2 | 2 | True | 0 | ROZPOCET
| VV |  | 7,8*12/2 |  | 46.8 | [12 empty] | VV | 2 | 2 | True | 0 | ROZPOCET
| VV |  | (7+3,8)/2*2*3,4+3,8*4,3*2 |  | 69.4 | [12 empty] | VV | 2 | 2 | True | 0 | ROZPOCET
| VV |  | Součet |  | 361.54 | [12 empty] | VV | 2 | 4 | True | 1 | ROZPOCET
59 | K | 998765102 | Přesun hmot tonážní pro krytiny skládané v objektech v do 12 m | t | 0.223 |  | 0 |  |  | základní |  | 0 | 0 | 0 | 0 | 0 | 16 | K | 2 |  |  |  | ROZPOCET | 0 | 0 | 0 | 0 | 0 | 1 | 0 | 16 | 1561090907
| D | 766 | Konstrukce truhlářské |  |  |  | 0 |  |  |  |  | 0 |  | 0.31374 |  | 0 | 2 | D | 1 |  |  |  | ROZPOCET | [6 empty] | 0
79 | K | 766671005 | Montáž střešního okna do krytiny ploché 78 x 140 cm | kus | 6 |  | 0 |  |  | základní |  | 0 | 0.00027 | 0.00162 | 0 | 0 | 16 | K | 2 |  |  |  | ROZPOCET | 0 | 0 | 0 | 0 | 0 | 1 | 0 | 16 | -484392663
80 | M | 61124585 | okno střešní dřevěné bílé PU povrch výklopně-kyvné, izolační trojsklo 78x140cm, Uw=1,1W/m2K Al oplechování | kus | 6 |  | 0 |  |  | základní |  | 0 | 0.044 | 0.264 | 0 | 0 | 32 | M | 2 |  |  |  | ROZPOCET | 0 | 0 | 0 | 0 | 0 | 1 | 0 | 16 | 261401393
81 | M | 61124164 | lemování střešních oken 78x140cm | kus | 6 |  | 0 |  |  | základní |  | 0 | 0.00412 | 0.02472 | 0 | 0 | 32 | M | 2 |  |  |  | ROZPOCET | 0 | 0 | 0 | 0 | 0 | 1 | 0 | 16 | 1240068794
82 | M | 61124061 | zateplovací sada střešních oken rám 78x140cm | sada | 6 |  | 0 |  |  | základní |  | 0 | 0.0039 | 0.0234 | 0 | 0 | 32 | M | 2 |  |  |  | ROZPOCET | 0 | 0 | 0 | 0 | 0 | 1 | 0 | 16 | 567420017
83 | K | 998766102 | Přesun hmot tonážní pro konstrukce truhlářské v objektech v do 12 m | t | 0.314 |  | 0 |  |  | základní |  | 0 | 0 | 0 | 0 | 0 | 16 | K | 2 |  |  |  | ROZPOCET | 0 | 0 | 0 | 0 | 0 | 1 | 0 | 16 | 1555869884
| D | 767 | Konstrukce zámečnické |  |  |  | 0 |  |  |  |  | 0 |  | 0.0179 |  | 0.098 | 2 | D | 1 |  |  |  | ROZPOCET | [6 empty] | 0
60 | K | 767851104 | Montáž lávek komínových - kompletní celé lávky | m | 2.8 |  | 0 |  |  | základní |  | 0 | 0 | 0 | 0 | 0 | 16 | K | 2 |  |  |  | ROZPOCET | 0 | 0 | 0 | 0 | 0 | 1 | 0 | 16 | -895310516
61 | M | 55344681 | lávka komínová 250x3000mm | kus | 1 |  | 0 |  |  | základní |  | 0 | 0.0179 | 0.0179 | 0 | 0 | 32 | M | 2 |  |  |  | ROZPOCET | 0 | 0 | 0 | 0 | 0 | 1 | 0 | 16 | 891808189
62 | K | 767851803 | Demontáž komínových lávek - celé komínové lávky | m | 2.8 |  | 0 |  |  | základní |  | 0 | 0 | 0 | 0.035 | 0.098 | 16 | K | 2 |  |  |  | ROZPOCET | 0 | 0 | 0 | 0 | 0 | 1 | 0 | 16 | -587942421
63 | K | 998767102 | Přesun hmot tonážní pro zámečnické konstrukce v objektech v do 12 m | t | 0.018 |  | 0 |  |  | základní |  | 0 | 0 | 0 | 0 | 0 | 16 | K | 2 |  |  |  | ROZPOCET | 0 | 0 | 0 | 0 | 0 | 1 | 0 | 16 | -1620089195
| D | 783 | Dokončovací práce - nátěry |  |  |  | 0 |  |  |  |  | 0 |  | 0.079539 |  | 0 | 2 | D | 1 |  |  |  | ROZPOCET | [6 empty] | 0
87 | K | 783213121 | Napouštěcí dvojnásobný syntetický biocidní nátěr tesařských konstrukcí zabudovaných do konstrukce | m2 | 361.54 |  | 0 |  |  | základní |  | 0 | 0.00022 | 0.079539 | 0 | 0 | 16 | K | 2 |  |  |  | ROZPOCET | 0 | 0 | 0 | 0 | 0 | 1 | 0 | 16 | 1710301854
| VV |  | 18,9*6,9*2-4,3*7,2/2 |  | 245.34 | [12 empty] | VV | 2 | 2 | True | 0 | ROZPOCET
| VV |  | 7,8*12/2 |  | 46.8 | [12 empty] | VV | 2 | 2 | True | 0 | ROZPOCET
| VV |  | (7+3,8)/2*2*3,4+3,8*4,3*2 |  | 69.4 | [12 empty] | VV | 2 | 2 | True | 0 | ROZPOCET
| VV |  | Součet |  | 361.54 | [12 empty] | VV | 2 | 4 | True | 1 | ROZPOCET
| D | 784 | Dokončovací práce - malby a tapety |  |  |  | 0 |  |  |  |  | 0 |  | 0.089401 |  | 0 | 2 | D | 1 |  |  |  | ROZPOCET | [6 empty] | 0
86 | K | 784221101 | Dvojnásobné bílé malby ze směsí za sucha dobře otěruvzdorných v místnostech do 3,80 m | m2 | 308.28 |  | 0 |  |  | základní |  | 0 | 0.00029 | 0.089401 | 0 | 0 | 16 | K | 2 |  |  |  | ROZPOCET | 0 | 0 | 0 | 0 | 0 | 1 | 0 | 16 | 287420427
| VV |  | 17,5*6,3*2-4,3*6,6/2 |  | 206.31 | [12 empty] | VV | 2 | 2 | True | 0 | ROZPOCET
| VV |  | 7,3*10,6/2 |  | 38.69 | [12 empty] | VV | 2 | 2 | True | 0 | ROZPOCET
| VV |  | (6,4+3,8)/2*2*3+3,8*4,3*2 |  | 63.28 | [12 empty] | VV | 2 | 2 | True | 0 | ROZPOCET
| VV |  | Součet |  | 308.28 | [12 empty] | VV | 2 | 4 | True | 1 | ROZPOCET
| D | VRN | Vedlejší rozpočtové náklady |  |  |  | 0 |  |  |  |  | 0 |  | 0 |  | 0 | 5 | D | 0 |  |  |  | ROZPOCET | [6 empty] | 0
| D | VRN3 | Zařízení staveniště |  |  |  | 0 |  |  |  |  | 0 |  | 0 |  | 0 | 5 | D | 1 |  |  |  | ROZPOCET | [6 empty] | 0
64 | K | 030001000 | Zařízení staveniště | Kč | 1 |  | 0 |  |  | základní |  | 0 | 0 | 0 | 0 | 0 | 1024 | K | 2 |  |  |  | ROZPOCET | 0 | 0 | 0 | 0 | 0 | 1 | 0 | 1024 | 135358063
| D | VRN6 | Územní vlivy |  |  |  | 0 |  |  |  |  | 0 |  | 0 |  | 0 | 5 | D | 1 |  |  |  | ROZPOCET | [6 empty] | 0
65 | K | 065002000 | Mimostaveništní doprava materiálů | Kč | 1 |  | 0 |  |  | základní |  | 0 | 0 | 0 | 0 | 0 | 1024 | K | 2 |  |  |  | ROZPOCET | 0 | 0 | 0 | 0 | 0 | 1 | 0 | 1024 | 922652269
| D | VRN7 | Provozní vlivy |  |  |  | 0 |  |  |  |  | 0 |  | 0 |  | 0 | 5 | D | 1 |  |  |  | ROZPOCET | [6 empty] | 0
66 | K | 070001000 | Provozní vlivy | Kč | 1 |  | 0 |  |  | základní |  | 0 | 0 | 0 | 0 | 0 | 1024 | K | 2 |  |  |  | ROZPOCET | 0 | 0 | 0 | 0 | 0 | 1 | 0 | 1024 | 1887730470